## Folha 1
HRF020 | Ud | Gárgula pré-fabricada de betão.
Gárgula pré-fabricada de betão, de cor branca, de 150x300x70 mm e base rectangular; colocação com cimento cola flexível e de grande aderência, C2 S2; e vedação e impermeabilização da junta perimetral com massa de poliuretano, aplicação prévia de primário.
Unitário |  | Ud | Descrição |  | Rend. | Preço unitário |  | Importância
mt20wwa040 |  | kg | Cimento cola flexível e de grande aderência, C2 S2, segundo NP EN 12004. |  | 0.3 | 48.23 |  | 14.47
mt20gpa010a |  | Ud | Gárgula pré-fabricada de betão, de cor branca, de 150x300x70 mm e base rectangular. |  | 1 | 792.57 |  | 792.57
mt20wwa035 |  | Ud | Cartucho de 250 cm³ de primário para massas. |  | 0.016 | 516.04 |  | 8.26
mt20wwa030 |  | Ud | Cartucho de 310 cm³ de massa de poliuretano impermeável. |  | 0.032 | 706.06 |  | 22.59
mo020 |  | h | Oficial de 1ª construção. |  | 0.111 | 134.36 |  | 14.91
mo113 |  | h | Operário não qualificado construção. |  | 0.111 | 96.77 |  | 10.74
|  | % | Custos directos complementares |  | 2 | 863.54 |  | 17.27
Custo de manutenção decenal: 123,31MT nos primeiros 10 anos. | [5 empty] | Total: |  | 880.81
Referência e título da norma |  |  |  | Aplicabilidade(a) |  |  | Obrigatoriedade(b) |  | Sistema(c)
EN 12004:2007+A1:2012 |  |  |  | 142013 |  |  | 172013 |  | 1/3/4
Colas para ladrilhos — Requisitos, avaliação da conformidade, classificação e designação
(a) Data de entrada em aplicação da norma harmonizada
(b) Data final do período de coexistência
(c) Sistema de avaliação e verificação da regularidade do desempenho