## Folha 1
HRG010 | Ud | Gárgula.
Gárgula pré-fabricada de betão, cor branca, assente com cimento cola.
Unitário |  |  | Ud | Descrição | Rend. | Preço unitário | Importância
mt20wwa040 |  |  | kg | Cimento cola flexível e de grande aderência. | 0.3 | 25.91 | 7.77
mt20gpa010a |  |  | Ud | Gárgula pré-fabricada de betão, cor branca, de 15x30 cm. | 1 | 342.02 | 342.02
mt20wwa035 |  |  | Ud | Caixa de primário para pastas (250 cm³). | 0.016 | 277.25 | 4.44
mt20wwa030 |  |  | Ud | Caixa de pasta de poliuretano impermeável (310 cm³). | 0.032 | 272.06 | 8.71
mo020 |  |  | h | Oficial de 1ª construção. | 0.113 | 81.77 | 9.24
mo113 |  |  | h | Operário não qualificado construção. | 0.113 | 57.92 | 6.54
|  |  | % | Meios auxiliares | 2 | 378.72 | 7.57
|  |  | % | Custos indirectos | 3 | 386.29 | 11.59
Custo de manutenção decenal: 55,70MT nos primeiros 10 anos. | [5 empty] | Total: | 397.88