## Folha 1
HRG010 | Ud |  | Gárgula.
Gárgula de alumínio anodizado, de 50x50 mm de secção, assente com pasta de silicone neutro.
Unitário |  | Ud |  | Descrição | Rend. | Preço unitário | Importância
mt15sja100 |  | Ud |  | Cartucho de pasta de silicone neutro. | 0.1 | 162.2 | 16.22
mt20gal010a |  | Ud |  | Gárgula de alumínio anodizado, de 50x50 mm de secção, realizada a partir de perfil quadrado de alumínio e terminada com corte formando ângulo de 45°. | 1 | 103.64 | 103.64
mo020 |  | h |  | Oficial de 1ª construção. | 0.056 | 81.77 | 4.58
mo113 |  | h |  | Operário não qualificado construção. | 0.056 | 57.92 | 3.24
|  | % |  | Meios auxiliares | 2 | 127.68 | 2.55
|  | % |  | Custos indirectos | 3 | 130.23 | 3.91
Custo de manutenção decenal: 18,78MT nos primeiros 10 anos. | [5 empty] | Total: | 134.14