## Folha 1
HRJ010 | m |  | Ombreira.
Ombreira de betão polímero de superfície polida, de cor branca, de 15x2 cm.
Unitário |  | Ud |  | Descrição | Rend. | Preço unitário | Importância
mt08aaa010a |  | m³ |  | Água. | 0.006 | 54.41 | 0.33
mt01arg005a |  | t |  | Areia de pedreira, para argamassa preparada em obra. | 0.002 | 563.91 | 1.13
mt08cem000n |  | kg |  | Cimento cinzento em sacos. | 0.592 | 4.47 | 2.65
mt08adt010 |  | kg |  | Aditivo hidrófugo para impermeabilização de argamassas ou betões. | 0.012 | 43.53 | 0.52
mt20wwa040 |  | kg |  | Cimento cola flexível e de grande aderência. | 0.928 | 25.91 | 24.04
mt20rhl020k |  | m |  | Ombreira de betão polímero de superfície polida, de cor branca, de 15x2 cm, com ancoragem metálica de aço inoxidável. | 1.05 | 813.44 | 854.11
mt20wwa025 |  | m |  | Perfil de espuma de polietileno, de 6 mm de diâmetro, para enchimento de juntas. | 0.15 | 20.21 | 3.03
mt20wwa035 |  | Ud |  | Caixa de primário para pastas (250 cm³). | 0.018 | 277.25 | 4.99
mt20wwa030 |  | Ud |  | Caixa de pasta de poliuretano impermeável (310 cm³). | 0.037 | 272.06 | 10.07
mq06hor010 |  | h |  | Betoneira. | 0.005 | 46.52 | 0.23
mo020 |  | h |  | Oficial de 1ª construção. | 0.338 | 81.77 | 27.64
mo113 |  | h |  | Operário não qualificado construção. | 0.35 | 57.92 | 20.27
|  | % |  | Meios auxiliares | 2 | 949.01 | 18.98
|  | % |  | Custos indirectos | 3 | 967.99 | 29.04
Custo de manutenção decenal: 89,73MT nos primeiros 10 anos. | [5 empty] | Total: | 997.03