## Folha 1
HRJ010 | m |  | Ombreira.
Ombreira de betão polímero de superfície polida, de cor branca, de 40x2 cm.
Unitário |  | Ud |  | Descrição | Rend. | Preço unitário | Importância
mt08aaa010a |  | m³ |  | Água. | 0.006 | 54.41 | 0.33
mt01arg005a |  | t |  | Areia de pedreira, para argamassa preparada em obra. | 0.006 | 563.91 | 3.38
mt08cem000n |  | kg |  | Cimento cinzento em sacos. | 1.776 | 4.47 | 7.94
mt08adt010 |  | kg |  | Aditivo hidrófugo para impermeabilização de argamassas ou betões. | 0.036 | 43.53 | 1.57
mt20wwa040 |  | kg |  | Cimento cola flexível e de grande aderência. | 2.408 | 25.91 | 62.39
mt20rhl020q |  | m |  | Ombreira de betão polímero de superfície polida, de cor branca, de 40x2 cm, com ancoragem metálica de aço inoxidável. | 1.05 | 1797.11 | 1886.97
mt20wwa025 |  | m |  | Perfil de espuma de polietileno, de 6 mm de diâmetro, para enchimento de juntas. | 0.4 | 20.21 | 8.08
mt20wwa035 |  | Ud |  | Caixa de primário para pastas (250 cm³). | 0.041 | 277.25 | 11.37
mt20wwa030 |  | Ud |  | Caixa de pasta de poliuretano impermeável (310 cm³). | 0.083 | 272.06 | 22.58
mq06hor010 |  | h |  | Betoneira. | 0.005 | 46.52 | 0.23
mo020 |  | h |  | Oficial de 1ª construção. | 0.338 | 81.77 | 27.64
mo113 |  | h |  | Operário não qualificado construção. | 0.374 | 57.92 | 21.66
|  | % |  | Meios auxiliares | 2 | 2054.14 | 41.08
|  | % |  | Custos indirectos | 3 | 2095.22 | 62.86
Custo de manutenção decenal: 194,23MT nos primeiros 10 anos. | [5 empty] | Total: | 2158.08