## Folha 1
HRO010 |  |  | m | Forro de condutas.
Revestimento de conduta de ventilação no canto das paredes divisórias, de 50x25 cm, com tijolo cerâmico furado duplo, para revestir, 30x20x7 cm, assente com argamassa de cimento confeccionado em obra, com 250 kg/m³ de cimento, cor cinzento, dosificação 1:6, fornecida em sacos.
Unitário | Ud | Descrição |  |  |  | Rend. | Preço unitário |  | Importância
mt04lpt010b | Ud | Tijolo cerâmico furado duplo, para revestir, 30x20x7 cm, segundo NP EN 771-1. |  |  |  | 12 | 2.95 |  | 35.4
mt08aaa010a | m³ | Água. |  |  |  | 0.004 | 54.41 |  | 0.22
mt01arg005a | t | Areia de pedreira, para argamassa preparada em obra. |  |  |  | 0.007 | 563.91 |  | 3.95
mt08cem000n | kg | Cimento cinzento em sacos. |  |  |  | 1.111 | 4.47 |  | 4.97
mq06hor010 | h | Betoneira. |  |  |  | 0.003 | 46.52 |  | 0.14
mo020 | h | Oficial de 1ª construção. |  |  |  | 0.283 | 81.77 |  | 23.14
mo113 | h | Operário não qualificado construção. |  |  |  | 0.191 | 57.92 |  | 11.06
| % | Meios auxiliares |  |  |  | 2 | 78.88 |  | 1.58
| % | Custos indirectos |  |  |  | 3 | 80.46 |  | 2.41
Custo de manutenção decenal: 11,60MT nos primeiros 10 anos. | [6 empty] | Total: |  | 82.87
Referência e título da norma |  |  |  |  | Aplicabilidade (1) |  |  | Obrigatoriedade (2) |  | Sistema (3)
EN 771-1:2011 |  |  |  |  | 122012 |  |  | 122013
Especificações para unidades de alvenaria - Parte 1: Tijolos cerâmicos para alvenaria
(1) Data de entrada em aplicação da norma harmonizada e início do período de coexistência
(2) Data final do período de coexistência / entrada em vigor da marcação CE
(3) Sistema de avaliação e verificação da regularidade do desempenho