## Folha 1
HRP010 | Ud |  | Capitel.
Capitel de betão polímero de superfície polida, de cor, de 30x30 cm.
Unitário |  | Ud |  | Descrição | Rend. | Preço unitário | Importância
mt08aaa010a |  | m³ |  | Água. | 0.006 | 54.41 | 0.33
mt01arg005a |  | t |  | Areia de pedreira, para argamassa preparada em obra. | 0.003 | 563.91 | 1.69
mt08cem000n |  | kg |  | Cimento cinzento em sacos. | 0.9 | 4.47 | 4.02
mt08adt010 |  | kg |  | Aditivo hidrófugo para impermeabilização de argamassas ou betões. | 0.018 | 43.53 | 0.78
mt20wwa040 |  | kg |  | Cimento cola flexível e de grande aderência. | 0.54 | 25.91 | 13.99
mt20aho030i |  | Ud |  | Capitel de betão polímero de superfície polida, de cor, de 30x30 cm, com ancoragem metálica de aço inoxidável. | 1 | 1261.62 | 1261.62
mq06hor010 |  | h |  | Betoneira. | 0.005 | 46.52 | 0.23
mo020 |  | h |  | Oficial de 1ª construção. | 0.169 | 81.77 | 13.82
mo113 |  | h |  | Operário não qualificado construção. | 0.187 | 57.92 | 10.83
|  | % |  | Meios auxiliares | 2 | 1307.31 | 26.15
|  | % |  | Custos indirectos | 3 | 1333.46 | 40
Custo de manutenção decenal: 123,61MT nos primeiros 10 anos. | [5 empty] | Total: | 1373.46