## Folha 1
HYR100 |  | Ud |  | Assentamento de pequeno elemento.
Colocação e fixação de pequeno elemento, através de assentamento ao paramento de tijolo cerâmico furado, con argamassa de cimento, confeccionada em obra, com aditivo hidrófugo, dosificação 1:6.
Unitário | Ud |  | Descrição |  | Rend. | Preço unitário | Importância
mt08aaa010a | m³ |  | Água. |  | 0.006 | 54.41 | 0.33
mt01arg005a | t |  | Areia de pedreira, para argamassa preparada em obra. |  | 0.002 | 563.91 | 1.13
mt08cem000n | kg |  | Cimento cinzento em sacos. |  | 0.38 | 4.47 | 1.7
mt08adt010 | kg |  | Aditivo hidrófugo para impermeabilização de argamassas ou betões. |  | 0.008 | 43.53 | 0.35
mq06hor010 | h |  | Betoneira. |  | 0.005 | 46.52 | 0.23
mo020 | h |  | Oficial de 1ª construção. |  | 0.226 | 81.77 | 18.48
mo113 | h |  | Operário não qualificado construção. |  | 0.113 | 57.92 | 6.54
| % |  | Meios auxiliares |  | 2 | 28.76 | 0.58
| % |  | Custos indirectos |  | 3 | 29.34 | 0.88
[6 empty] | Total: | 30.22