## Folha 1
ICP510 | Ud |  | Derivação para linha frigorífica de líquido e de gás.
Derivação de linha frigorífica formada por dois colectores, um para a linha de líquido e outro para a linha de gás, de 4 saídas cada um, modelo RBM-HY2043E "TOSHIBA".
Unitário | Ud | Descrição |  | Rend. | Preço unitário | Importância
mt42tsb530b | Ud | Conjunto de dois colectores, um para a linha de líquido e outro para a linha de gás, de 4 saídas cada um, modelo RBM-HY2043E "TOSHIBA", com uma capacidade máxima de unidades interiores ligadas a jusante entre 39,8 e 70,3 kW. |  | 1 | 11289.96 | 11289.96
mo004 | h | Oficial de 1ª instalador de ar condicionado. |  | 0.057 | 91.43 | 5.21
mo102 | h | Ajudante de instalador de ar condicionado. |  | 0.057 | 58.07 | 3.31
| % | Meios auxiliares |  | 2 | 11298.48 | 225.97
| % | Custos indirectos |  | 3 | 11524.45 | 345.73
Custo de manutenção decenal: 4.154,56MT nos primeiros 10 anos. |  |  |  |  | Total: | 11870.18