## Folha 1
ICP515 |  | Ud | Derivação para linha frigorífica de líquido, de descarga de gás e de sucção de gás.
Derivação de linha frigorífica formada por três juntas, uma para a linha de líquido, outra para a linha de descarga de gás e outra para a linha de sucção de gás, modelo RBM-BY105FE "TOSHIBA".
Unitário | Ud | Descrição |  | Rend. | Preço unitário | Importância
mt42tsb525b | Ud | Conjunto de três juntas, uma para a linha de líquido, outra para a linha de descarga de gás e outra para a linha de sucção de gás, modelo RBM-BY105FE "TOSHIBA", com uma capacidade máxima de unidades interiores ligadas a jusante entre 17,9 e 39,5 kW. |  | 1 | 8015.87 | 8015.87
mo004 | h | Oficial de 1ª instalador de ar condicionado. |  | 0.057 | 91.43 | 5.21
mo102 | h | Ajudante de instalador de ar condicionado. |  | 0.057 | 58.07 | 3.31
| % | Meios auxiliares |  | 2 | 8024.39 | 160.49
| % | Custos indirectos |  | 3 | 8184.88 | 245.55
Custo de manutenção decenal: 2.950,65MT nos primeiros 10 anos. |  |  |  |  | Total: | 8430.43