## Folha 1
ICP515 |  | Ud | Derivação para linha frigorífica de líquido, de descarga de gás e de sucção de gás.
Derivação de linha frigorífica formada por três juntas, uma para a linha de líquido, outra para a linha de descarga de gás e outra para a linha de sucção de gás, modelo RBM-BY205FE "TOSHIBA".
Unitário | Ud | Descrição |  | Rend. | Preço unitário | Importância
mt42tsb525c | Ud | Conjunto de três juntas, uma para a linha de líquido, outra para a linha de descarga de gás e outra para a linha de sucção de gás, modelo RBM-BY205FE "TOSHIBA", com uma capacidade máxima de unidades interiores ligadas a jusante entre 39,5 e 70,6 kW. |  | 1 | 12475.4 | 12475.4
mo004 | h | Oficial de 1ª instalador de ar condicionado. |  | 0.057 | 91.43 | 5.21
mo102 | h | Ajudante de instalador de ar condicionado. |  | 0.057 | 58.07 | 3.31
| % | Meios auxiliares |  | 2 | 12483.92 | 249.68
| % | Custos indirectos |  | 3 | 12733.6 | 382.01
Custo de manutenção decenal: 4.590,46MT nos primeiros 10 anos. |  |  |  |  | Total: | 13115.61