## Folha 1
ICP515 |  | Ud | Derivação para linha frigorífica de líquido, de descarga de gás e de sucção de gás.
Derivação de linha frigorífica formada por três juntas, uma para a linha de líquido, outra para a linha de descarga de gás e outra para a linha de sucção de gás, modelo RBM-BY305FE "TOSHIBA".
Unitário | Ud | Descrição |  | Rend. | Preço unitário | Importância
mt42tsb525d | Ud | Conjunto de três juntas, uma para a linha de líquido, outra para a linha de descarga de gás e outra para a linha de sucção de gás, modelo RBM-BY305FE "TOSHIBA", com uma capacidade máxima de unidades interiores ligadas a jusante maior que 70,6 kW. |  | 1 | 15410.79 | 15410.79
mo004 | h | Oficial de 1ª instalador de ar condicionado. |  | 0.057 | 91.43 | 5.21
mo102 | h | Ajudante de instalador de ar condicionado. |  | 0.057 | 58.07 | 3.31
| % | Meios auxiliares |  | 2 | 15419.31 | 308.39
| % | Custos indirectos |  | 3 | 15727.7 | 471.83
Custo de manutenção decenal: 5.669,84MT nos primeiros 10 anos. |  |  |  |  | Total: | 16199.53