## Folha 1
ICP515 |  |  | Ud | Derivação para linha frigorífica de líquido, de descarga de gás e de sucção de gás.
Derivação de linha frigorífica formada por três colectores, um para a linha de líquido, outro para a linha de descarga de gás e outro para a linha de sucção de gás, de 4 saídas cada um, modelo RBM-HY2043FE "TOSHIBA".
Unitário | Ud | Descrição |  |  | Rend. | Preço unitário | Importância
mt42tsb535b | Ud | Conjunto de três colectores, um para a linha de líquido, outro para a linha de descarga de gás e outro para a linha de sucção de gás, de 4 saídas cada um, modelo RBM-HY2043FE "TOSHIBA", com uma capacidade máxima de unidades interiores ligadas a jusante entre 39,8 e 70,3 kW. |  |  | 1 | 20152.57 | 20152.57
mo004 | h | Oficial de 1ª instalador de ar condicionado. |  |  | 0.057 | 91.43 | 5.21
mo102 | h | Ajudante de instalador de ar condicionado. |  |  | 0.057 | 58.07 | 3.31
| % | Meios auxiliares |  |  | 2 | 20161.09 | 403.22
| % | Custos indirectos |  |  | 3 | 20564.31 | 616.93
Custo de manutenção decenal: 7.413,43MT nos primeiros 10 anos. | [5 empty] | Total: | 21181.24