## Folha 1
ICQ060 | Ud |  | Depósito pré-fabricado para armazenamento de pellets.
Depósito subterrâneo para armazenar pellets, pré-fabricado de material plástico, totalmente hermético, de 2,35 m de diâmetro e 3,08 m de altura, volume máximo 8 m³. Totalmente montado, ligado e testado.
Unitário |  | Ud |  | Descrição | Rend. | Preço unitário | Importância
mt38cbh040a |  | Ud |  | Depósito subterrâneo para armazenar pellets, pré-fabricado de material plástico, totalmente hermético, de 2,35 m de diâmetro e 3,08 m de altura, volume máximo 8 m³, com sistema automático de extracção do combustível. | 1 | 805627 | 805627
mt38cbh120a |  | Ud |  | Dispositivo de protecção do motor, para sistema de aspiração do combustível a partir de um depósito enterrado. | 1 | 38817.6 | 38817.6
mo003 |  | h |  | Oficial de 1ª electricista. | 1.114 | 136.52 | 152.08
mo102 |  | h |  | Ajudante de electricista. | 1.114 | 99.12 | 110.42
|  | % |  | Custos directos complementares | 2 | 844707 | 16894.2
Custo de manutenção decenal: 68.928,12MT nos primeiros 10 anos. | [5 empty] | Total: | 861602