## Folha 1
ICQ050 | Ud |  | Sistema de enchimento de silo para biomassa.
Sistema de enchimento horizontal de silo, para combustível de biomassa, formado por motor para transportador helicoidal sem-fim, de 5,5 kW de potência, com protecção contra explosões, quadro eléctrico para motor e transportador helicoidal sem-fim de 8 m de comprimento, ancorado ao paramento através de suportes. Totalmente montado, ligado e testado.
Unitário |  | Ud |  | Descrição | Rend. | Preço unitário | Importância
mt38cbh020d |  | Ud |  | Motor para transportador helicoidal sem-fim, de 5,5 kW de potência, com protecção contra explosões, para depósito de difícil acessibilidade na zona de descarga de combustível. | 1 | 355288 | 355288
mt38cbh025a |  | Ud |  | Quadro eléctrico para motor. | 1 | 75319.1 | 75319.1
mt38cbh030a |  | m |  | Parafuso sem-fim de 230 mm de diâmetro. | 8 | 11487.8 | 91902.3
mt38cbh035a |  | Ud |  | Suporte intermédio para parafuso sem-fim. | 1 | 33073.7 | 33073.7
mt38cbh106a |  | Ud |  | Supervisão e direcção do procedimento de samblagem e ligação interna de sistema de enchimento horizontal de silo de biomassa. | 1 | 36594.2 | 36594.2
mo003 |  | h |  | Oficial de 1ª electricista. | 7.8 | 136.52 | 1064.86
mo102 |  | h |  | Ajudante de electricista. | 7.8 | 99.12 | 773.14
|  | % |  | Custos directos complementares | 2 | 594015 | 11880.3
Custo de manutenção decenal: 242.358,06MT nos primeiros 10 anos. | [5 empty] | Total: | 605895