## Folha 1
ICQ060 | Ud | Depósito pré-fabricado para armazenamento de pellets.
Depósito de superfície para armazenar pellets, de tecido sintético, com estrutura e tremonha de aço, de 1,70x1,70 m e altura regulável de 1,80 a 2,50 m, de 3,2 t de capacidade máxima. Totalmente montado, ligado e testado.
Unitário |  | Ud | Descrição | Rend. | Preço unitário | Importância
mt38cbh045aa |  | Ud | Depósito de superfície para armazenar pellets, de tecido sintético, com estrutura e tremonha de aço, de 1,70x1,70 m e altura regulável de 1,80 a 2,50 m, de 3,2 t de capacidade máxima, com sistema automático de extracção do combustível. | 1 | 233647 | 233647
mo003 |  | h | Oficial de 1ª electricista. | 4.457 | 136.52 | 608.47
mo102 |  | h | Ajudante de electricista. | 4.457 | 99.12 | 441.78
|  | % | Custos directos complementares | 2 | 234697 | 4693.94
Custo de manutenção decenal: 19.151,27MT nos primeiros 10 anos. |  |  |  |  | Total: | 239391