## Folha 1
ICQ070 | Ud |  | Contentor pré-fabricado para caldeira e armazenamento de estilhas de madeira.
Contentor para caldeira de biomassa com silo para estilhas de madeira de 20 m³ de capacidade, dimensões exteriores 6000x2980x2710 mm, com instalação para a impulsão e o retorno da água de aquecimento, cablagem eléctrica, chaminé de aço, acessórios de segurança, ventiladores e portas corta-fogo (caldeira e sistema de alimentação não incluídos neste preço), sobre fundação (não incluída neste preço). Totalmente montado.
Unitário |  | Ud |  | Descrição | Rend. | Preço unitário | Importância
mt38gil600a |  | Ud |  | Contentor para caldeira de biomassa com silo para estilhas de madeira de 20 m³ de capacidade, dimensões exteriores 6000x2980x2710 mm, com instalação para a impulsão e o retorno da água de aquecimento, cablagem eléctrica, chaminé de aço, acessórios de segurança, ventiladores e portas corta-fogo (caldeira e sistema de alimentação não incluídos neste preço). | 1 | 2541850 | 2541850
mo003 |  | h |  | Oficial de 1ª electricista. | 4.457 | 136.52 | 608.47
mo102 |  | h |  | Ajudante de electricista. | 4.457 | 99.12 | 441.78
|  | % |  | Custos directos complementares | 2 | 2542900 | 50858
Custo de manutenção decenal: 207.500,72MT nos primeiros 10 anos. | [5 empty] | Total: | 2593760