## Folha 1
ICR025 | m |  | Conduta flexível.
Rede de condutas flexíveis de distribuição de ar para climatização, constituída por tubo flexível de 127 mm de diâmetro, composto por um tubo interior de um complexo de poliéster e alumínio com reforço de arame tratado contra a oxidação em forma de espiral helicoidal, isolamento de feltro de lã de vidro de 20 mm de espessura e recobrimento exterior de um complexo de poliéster e alumínio reforçado. Inclusive fita de alumínio e elementos de fixação com uma separação máxima de 1,50 m.
Unitário |  | Ud |  | Descrição | Rend. | Preço unitário | Importância
mt42con130b |  | m |  | Tubo flexível de 127 mm de diâmetro, composto por um tubo interior de um complexo de poliéster e alumínio com reforço de arame tratado contra a oxidação em forma de espiral helicoidal, isolamento de feltro de lã de vidro de 20 mm de espessura e recobrimento exterior de um complexo de poliéster e alumínio reforçado; para condução de ar em instalações de climatização. | 1.05 | 338.76 | 355.7
mt42con020 |  | m |  | Fita autocolante de alumínio, de 50 microns de espessura e 65 mm de largura, à base de resinas acrílicas, para a vedação e fixação do isolamento. | 0.439 | 17.24 | 7.57
mt42con135 |  | Ud |  | Flange e suporte para fixação de tubos flexíveis para condução de ar em instalações de climatização. | 0.7 | 136.07 | 95.25
mo005 |  | h |  | Oficial de 1ª instalador de ar condicionado. | 0.224 | 101.3 | 22.69
mo104 |  | h |  | Ajudante de instalador de ar condicionado. | 0.224 | 73.01 | 16.35
|  | % |  | Custos directos complementares | 2 | 497.56 | 9.95
Custo de manutenção decenal: 142,10MT nos primeiros 10 anos. | [5 empty] | Total: | 507.51