## Folha 1
ICS054 | Ud | Depósito com permutador para aquecimento.
Depósito de aço preto, com permutador de uma serpentina, de solo, 1000 l, altura 2250 mm, diâmetro 950 mm, isolamento de 50 mm de espessura com poliuretano de alta densidade, livre de CFC, termómetros, com forro acolchoado desmontável para utilização interior. Inclusive válvulas de corte, elementos de montagem e acessórios necessários para o seu correcto funcionamento.
Unitário |  | Ud | Descrição | Rend. | Preço unitário | Importância
mt38csg410h |  | Ud | Depósito de aço preto, com permutador de uma serpentina, de solo, 1000 l, altura 2250 mm, diâmetro 950 mm, isolamento de 50 mm de espessura com poliuretano de alta densidade, livre de CFC, termómetros, com forro acolchoado desmontável para utilização interior. | 1 | 216415 | 216415
mt37sve010g |  | Ud | Válvula de esfera de latão niquelado para enroscar de 2". | 4 | 3742.04 | 14968.2
mt38www010 |  | Ud | Material auxiliar para instalações de aquecimento. | 1 | 159.63 | 159.63
mo004 |  | h | Oficial de 1ª instalador de aquecimento. | 2.006 | 136.52 | 273.86
mo103 |  | h | Ajudante de instalador de aquecimento. | 2.006 | 99.12 | 198.83
|  | % | Custos directos complementares | 2 | 232016 | 4640.31
Custo de manutenção decenal: 49.697,73MT nos primeiros 10 anos. |  |  |  |  | Total: | 236656