## Folha 1
ICV073 | Ud |  | Unidade interior, sistema ar-água multi-split, para aquecimento e arrefecimento.
Unidade interior para sistema ar-água multi-split, para aquecimento e arrefecimento, para gás R-410A e R-134a, dimensões 705x600x695 mm, peso 120 kg.
Unitário |  | Ud |  | Descrição | Rend. | Preço unitário | Importância
mt42dai359a |  | Ud |  | Unidade interior para sistema ar-água multi-split, para aquecimento e arrefecimento, para gás R-410A e R-134a, dimensões 705x600x695 mm, peso 120 kg, intervalo de temperatura de saída de água para aquecimento desde 25 até 80°C, intervalo de temperatura de saída de água para arrefecimento desde 5 até 20°C, intervalo de temperatura de saída de água para produção de A.Q.S. desde 45 até 75°C. | 1 | 502047.71 | 502047.71
mt37sve010e |  | Ud |  | Válvula de esfera de latão niquelado para enroscar de 1 1/4". | 2 | 1380.65 | 2761.3
mo005 |  | h |  | Oficial de 1ª instalador de ar condicionado. | 1.229 | 101.3 | 124.5
mo104 |  | h |  | Ajudante de instalador de ar condicionado. | 1.229 | 73.01 | 89.73
|  | % |  | Custos directos complementares | 2 | 505023.24 | 10100.46
Custo de manutenção decenal: 329.679,17MT nos primeiros 10 anos. | [5 empty] | Total: | 515123.7