## Folha 1
ICV074 | Ud |  | Unidade interior e depósito com permutador de A.Q.S., sistema ar-água multi-split, para produção de A.Q.S., aquecimento e arrefecimento.
Unidade interior para sistema ar-água multi-split, para aquecimento e arrefecimento, para gás R-410A e R-134a, dimensões 705x600x695 mm, peso 120 kg, com depósito com permutador de A.Q.S. de 300 l, compatível com sistema de captação solar térmica com drenagem automática Drain Back, de polipropileno, de dimensões 1640x595x615 mm, peso 59 kg, classe de eficiência energética em A.Q.S. B, com kit de ligação hidráulica.
Unitário |  | Ud |  | Descrição | Rend. | Preço unitário | Importância
mt42dai359a |  | Ud |  | Unidade interior para sistema ar-água multi-split, para aquecimento e arrefecimento, para gás R-410A e R-134a, dimensões 705x600x695 mm, peso 120 kg, intervalo de temperatura de saída de água para aquecimento desde 25 até 80°C, intervalo de temperatura de saída de água para arrefecimento desde 5 até 20°C, intervalo de temperatura de saída de água para produção de A.Q.S. desde 45 até 75°C. | 1 | 502047.71 | 502047.71
mt42dai367aa |  | Ud |  | Depósito com permutador de A.Q.S. de 300 l, compatível com sistema de captação solar térmica com drenagem automática Drain Back, de polipropileno, de dimensões 1640x595x615 mm, peso 59 kg, classe de eficiência energética em A.Q.S. B. | 1 | 174794.17 | 174794.17
mt42dai368c |  | Ud |  | Kit de ligação hidráulica, para depósito com permutador de A.Q.S. | 1 | 23305.89 | 23305.89
mt37sve010d |  | Ud |  | Válvula de esfera de latão niquelado para enroscar de 1". | 4 | 887.93 | 3551.72
mt37sve010e |  | Ud |  | Válvula de esfera de latão niquelado para enroscar de 1 1/4". | 2 | 1380.65 | 2761.3
mo005 |  | h |  | Oficial de 1ª instalador de ar condicionado. | 1.229 | 101.3 | 124.5
mo104 |  | h |  | Ajudante de instalador de ar condicionado. | 1.229 | 73.01 | 89.73
|  | % |  | Custos directos complementares | 2 | 706675.02 | 14133.5
Custo de manutenção decenal: 461.317,45MT nos primeiros 10 anos. | [5 empty] | Total: | 720808.52