## Folha 1
ICY210 |  |  | Ud | Unidade interior de ar condicionado com distribuição por conduta rectangular, para sistema VRV.
Unidade interior de ar condicionado para sistema VRV (Volume de Refrigerante Variável), com distribuição por conduta rectangular, para gás R-410A, alimentação monofásica (230V/50Hz), modelo FXSQ20P "DAIKIN", potência frigorífica nominal 2,2 kW, potência calorífica nominal 2,5 kW, com conjunto de controlador remoto sem fios constituído por receptor e comando por infravermelhos, modelo BRC4C65.
Unitário | Ud | Descrição |  |  | Rend. | Preço unitário | Importância
mt42dai120a | Ud | Unidade interior de ar condicionado para sistema VRV (Volume de Refrigerante Variável), com distribuição por conduta rectangular, para gás R-410A, alimentação monofásica (230V/50Hz), modelo FXSQ20P "DAIKIN", potência frigorífica nominal 2,2 kW (temperatura de bulbo seco de ar interior 27°C, temperatura de bulbo húmido de ar interior 19°C, temperatura de bulbo seco do ar exterior 35°C), potência calorífica nominal 2,5 kW (temperatura de bulbo seco de ar interior 20°C, temperatura de bulbo seco do ar exterior 7°C), consumo eléctrico nominal em arrefecimento 41 W, consumo eléctrico nominal em aquecimento 29 W, pressão sonora a velocidade baixa 28 dBA, caudal de ar a velocidade alta 9 m³/min, de 300x550x700 mm, peso 23 kg, com ventilador de três velocidades com regulação Inverter (a pressão estática do ventilador ajusta-se automaticamente à perda de carga real nas condutas) e pressão estática disponível de 30 a 70 Pa, válvula de expansão electrónica, bomba de drenagem, aspiração de ar traseira ou inferior, bloco de terminais F1-F2 para cabo de 2 fios de transmissão e controlo (bus D-III Net) a unidade exterior, controlo por microprocessador e filtro de ar de sucção. |  |  | 1 | 73441.16 | 73441.16
mt42dai511a | Ud | Conjunto de controlador remoto sem fios constituído por receptor e comando por infravermelhos, modelo BRC4C65 "DAIKIN", com função para/arranque, alteração do modo de funcionamento, ajuste do ponto de refêrencia, selecção da velocidade do ventilador, visualização de sinal no receptor, reset de filtro sujo no comando e alteração de orientação das lâminas. |  |  | 1 | 14620.5 | 14620.5
mo004 | h | Oficial de 1ª instalador de ar condicionado. |  |  | 1.149 | 91.43 | 105.05
mo102 | h | Ajudante de instalador de ar condicionado. |  |  | 1.149 | 58.07 | 66.72
| % | Meios auxiliares |  |  | 2 | 88233.43 | 1764.67
| % | Custos indirectos |  |  | 3 | 89998.1 | 2699.94
Custo de manutenção decenal: 25.955,45MT nos primeiros 10 anos. | [5 empty] | Total: | 92698.04