## Folha 1
IGW020 | Ud |  | Válvula de gás.
Válvula de esfera de latão com manípulo e pé, com rosca cilíndrica GAS macho-macho de 3/4" de diâmetro, PN=5 bar, acabamento cromado.
Unitário |  | Ud |  | Descrição | Rend. | Preço unitário | Importância
mt43acv020d |  | Ud |  | Válvula de esfera de latão com manípulo e pé, com rosca cilíndrica GAS macho-macho de 3/4" de diâmetro, PN=5 bar, acabamento cromado, segundo NP EN 331. | 1 | 726.98 | 726.98
mo010 |  | h |  | Oficial de 1ª instalador de gás. | 0.195 | 138.06 | 26.92
mo109 |  | h |  | Ajudante de instalador de gás. | 0.195 | 100.25 | 19.55
|  | % |  | Custos directos complementares | 2 | 773.45 | 15.47
Custo de manutenção decenal: 134,12MT nos primeiros 10 anos. | [5 empty] | Total: | 788.92