## Folha 1
IGW030 | Ud | Alojamento para dispositivo de gás.
Aro e porta de chapa electrozincada de 400x500 mm. O preço não inclui a execução do nicho.
Unitário |  |  | Ud | Descrição | Rend. | Preço unitário | Importância
mt43cgp060d |  |  | Ud | Aro e porta de chapa electrozincada de 400x500 mm. | 1 | 2310.99 | 2310.99
mo010 |  |  | h | Oficial de 1ª instalador de gás. | 0.279 | 138.06 | 38.52
mo109 |  |  | h | Ajudante de instalador de gás. | 0.334 | 100.25 | 33.48
|  |  | % | Custos directos complementares | 2 | 2382.99 | 47.66
Custo de manutenção decenal: 121,53MT nos primeiros 10 anos. | [5 empty] | Total: | 2430.65