## Folha 1
III130 | Ud | Luminária encastrada.
Luminária quadrada modular, de 596x596x91 mm, para 3 lâmpadas fluorescentes TL de 18 W, com corpo de luminária de chapa de aço acabamento lacado, de cor branca e lâminas transversais estriadas; reflector de alumínio, acabamento brilhante; balastro magnético; protecção IP20 e isolamento classe F. Instalação encastrada. Inclusive lâmpadas. O preço não inclui os trabalhos auxiliares de pedreiro para instalações.
Unitário |  |  | Ud | Descrição | Rend. | Preço unitário | Importância
mt34lam010cp |  |  | Ud | Luminária quadrada modular, de 596x596x91 mm, para 3 lâmpadas fluorescentes TL de 18 W, com corpo de luminária de chapa de aço acabamento lacado, de cor branca e lâminas transversais estriadas; reflector de alumínio, acabamento brilhante; balastro magnético; protecção IP20 e isolamento classe F, para encastrar. | 1 | 7417.35 | 7417.35
mt34tuf010k |  |  | Ud | Tubo fluorescente TL de 18 W. | 3 | 672.76 | 2018.28
mo003 |  |  | h | Oficial de 1ª electricista. | 0.445 | 116.76 | 51.96
mo102 |  |  | h | Ajudante de electricista. | 0.445 | 84.71 | 37.7
|  |  | % | Custos directos complementares | 2 | 9525.29 | 190.51
Custo de manutenção decenal: 5.343,69MT nos primeiros 10 anos. | [5 empty] | Total: | 9715.8