## Folha 1
IOJ041 | m² | Faixa corta-fogo de placas de gesso laminado, para edifício de uso industrial, sistema "KNAUF".
Faixa corta-fogo horizontal, de 1 m de largura, com uma resistência ao fogo EI 90, para edifício de uso industrial, fixada mecanicamente à parede meeira com substrutura suporte (não incluída neste preço), sistema D113-FC.es 02 "KNAUF", composta por 3 placas de gesso laminado DF / EN 520 - 1200 / comprimento / 15 / com os bordos longitudinais afinados, corta-fogo "KNAUF", fixadas à subestrutura suporte. Inclusive parafusos para a fixação das placas, e massa e fita para o tratamento de juntas.
Unitário |  | Ud | Descrição |  | Rend. |  | Preço unitário | Importância
mt12ptk030 |  | Ud | Fixação "KNAUF" para betão. |  | 0.8 |  | 34.62 | 27.7
mt12pfk012a |  | m | Perfil U 30/30 de chapa de aço galvanizado, sistemas "KNAUF", espessura 0,55 mm. |  | 1 |  | 88.73 | 88.73
mt12ppk010eb |  | m² | Placa de gesso laminado DF / EN 520 - 1200 / comprimento / 15 / com os bordos longitudinais afinados, corta-fogo "KNAUF"; Euroclasse A2-s1, d0 de reacção ao fogo, segundo NP EN 13501-1. |  | 3.15 |  | 667.3 | 2102
mt12ptk010cc |  | Ud | Parafuso autoperfurante TN "KNAUF" 3,5x25. |  | 17 |  | 0.66 | 11.22
mt12ptk010cf |  | Ud | Parafuso autoperfurante TN "KNAUF" 3,5x45. |  | 17 |  | 1.06 | 18.02
mt12ptk010cg |  | Ud | Parafuso autoperfurante TN "KNAUF" 3,9x55. |  | 17 |  | 1.26 | 21.42
mt12pik020n |  | kg | Massa de juntas Uniflott GLS "KNAUF", de presa normal (45 minutos), intervalo de temperatura de trabalho de 10 a 30°C, para aplicação manual sem fita de juntas, segundo EN 13963. |  | 0.8 |  | 22.96 | 18.37
mt12pik010e |  | kg | Massa de juntas Jointfiller 24H "KNAUF", Euroclasse A2-s1, d0 de reacção ao fogo, segundo NP EN 13501-1, intervalo de temperatura de trabalho de 5 a 30°C, para aplicação manual com fita de juntas, segundo EN 13963. |  | 0.9 |  | 74.53 | 67.08
mt12pck010a |  | m | Fita de juntas "KNAUF" de 50 mm de largura. |  | 0.9 |  | 2.93 | 2.64
mo053 |  | h | Oficial de 1ª montador de pré-fabricados interiores. |  | 0.504 |  | 101.3 | 51.06
mo100 |  | h | Ajudante de montador de pré-fabricados interiores. |  | 0.504 |  | 73.13 | 36.86
|  | % | Custos directos complementares |  | 2 |  | 2445.1 | 48.9
Custo de manutenção decenal: 124,70MT nos primeiros 10 anos. | [6 empty] | Total: | 2494
Referência e título da norma |  |  |  | Aplicabilidade(a) |  | Obrigatoriedade(b) |  |  | Sistema(c)
EN 520:2004+A1:2009 |  |  |  | 162010 |  | 1122010
Placas de g esso — Definições, requisitos e métodos de ensaio
EN 13963:2005 |  |  |  | 132006 |  | 132007
Materiais de vedação para placas de gesso — Definições, requisitos e métodos de ensaio
EN 13963:2005/A C:2006 |  |  |  | 112007 |  | 112007
(a) Data de entrada em aplicação da norma harmonizada e início do período de coexistência
(b) Data final do período de coexistência / entrada em vigor da marcação CE
(c) Sistema de avaliação e verificação da regularidade do desempenho