## Folha 1
IOJ041 | m² | Faixa corta-fogo de placas de gesso laminado, para edifício de uso industrial, sistema "KNAUF".
Faixa corta-fogo inclinada, de 1 m em projecção horizontal, com uma resistência ao fogo EI 120, para edifício de uso industrial, fixada mecanicamente à parede meeira com substrutura suporte, sistema K224-FC.es 03 "KNAUF", composta por 2 placas de gesso laminado reforçadas com tecido de fibra EN 15283-1 GM-F / 1200 / 2600 / 25 / com os bordos longitudinais quadrados, especiais Fireboard GM-F "KNAUF" com alma de gesso e faces revestidas com uma lâmina de fibra de vidro, fixadas à subestrutura suporte composta por canais e montantes, formando esquadros separados 750 mm entre si, conectores e mestras separadas 400 mm entre si. Inclusive parafusos para a fixação das placas, tiras de placas fixadas mecanicamente para a vedação perimetral e massa e fita para o tratamento de juntas.
Unitário |  | Ud | Descrição |  | Rend. |  | Preço unitário | Importância
mt12pak020b |  | m | Canal 75/40/0,7 mm GRC 0,70 "KNAUF" de aço Z2 (Z275) galvanizado normal, para sistema Aquapanel Outdoor. Segundo EN 14195. |  | 3.13 |  | 254.42 | 796.33
mt12pak030ba |  | m | Montante 75/50/0,7 mm GRC 0,7 "KNAUF" de aço Z2 (Z275) galvanizado normal, para sistema Aquapanel Outdoor. Segundo EN 14195. |  | 1.17 |  | 294.27 | 344.3
mt12pek020xa |  | Ud | Conector, para mestra 60/27, "KNAUF". |  | 3.9 |  | 30.33 | 118.29
mt12pfk011a |  | m | Mestra 60/27 "KNAUF" de chapa de aço galvanizado. |  | 3 |  | 111.36 | 334.08
mt12ptk010ba |  | Ud | Parafuso LB "KNAUF" 3,5x9,5. |  | 32 |  | 1.32 | 42.24
mt12ptk010ab |  | Ud | Parafuso LN "KNAUF" 3,5x11. |  | 16 |  | 0.77 | 12.32
mt12ptk030 |  | Ud | Fixação "KNAUF" para betão. |  | 3.4 |  | 34.62 | 117.71
mt12pfk012a |  | m | Perfil U 30/30 de chapa de aço galvanizado, sistemas "KNAUF", espessura 0,55 mm. |  | 1 |  | 88.73 | 88.73
mt12pmk010c |  | m² | Placa de gesso laminado reforçada com tecido de fibra EN 15283-1 GM-F / 1200 / 2600 / 25 / com os bordos longitudinais quadrados, especial Fireboard GM-F "KNAUF" com alma de gesso e faces revestidas com uma lâmina de fibra de vidro; Euroclasse A1 de reacção ao fogo, segundo NP EN 13501-1. |  | 2.33 |  | 2003.73 | 4668.69
mt12ptk010ce |  | Ud | Parafuso autoperfurante TN "KNAUF" 3,5x35. |  | 17 |  | 0.84 | 14.28
mt12ptk010ch |  | Ud | Parafuso autoperfurante TN "KNAUF" 4,2x70. |  | 17 |  | 5.06 | 86.02
mt12pmk012a |  | kg | Massa de juntas Fireboard Spachtel "KNAUF", de presa normal (45 minutos), intervalo de temperatura de trabalho de 10 a 35°C, Euroclasse A1 de reacção ao fogo, segundo NP EN 13501-1, para aplicação manual com fita de juntas, segundo EN 13963. |  | 0.12 |  | 88.64 | 10.64
mt12pmk013 |  | m | Fita de juntas Fireboard "KNAUF". |  | 1.3 |  | 4.2 | 5.46
mo011 |  | h | Oficial de 1ª montador. |  | 0.336 |  | 101.3 | 34.04
mo080 |  | h | Ajudante de montador. |  | 0.336 |  | 73.13 | 24.57
mo053 |  | h | Oficial de 1ª montador de pré-fabricados interiores. |  | 0.336 |  | 101.3 | 34.04
mo100 |  | h | Ajudante de montador de pré-fabricados interiores. |  | 0.336 |  | 73.13 | 24.57
|  | % | Custos directos complementares |  | 2 |  | 6756.31 | 135.13
Custo de manutenção decenal: 344,57MT nos primeiros 10 anos. | [6 empty] | Total: | 6891.44
Referência e título da norma |  |  |  | Aplicabilidade(a) |  | Obrigatoriedade(b) |  |  | Sistema(c)
EN 14195:2005 |  |  |  | 112006 |  | 112007
Element os de armação metálica para sistemas em placas de gesso — Definições, requisitos e métodos de ensaio
EN 14195:2005/A C:2006 |  |  |  | 112007 |  | 112007
EN 15283-1:2008+A1:2009 |  |  |  | 162010 |  | 162011
Placas de g esso reforçadas com fibras — Definições, requisitos e métodos de ensaio — Parte 1: Placas de gesso reforçadas com tecido
EN 13963:2005 |  |  |  | 132006 |  | 132007
Materiais de vedação para placas de gesso — Definições, requisitos e métodos de ensaio
EN 13963:2005/A C:2006 |  |  |  | 112007 |  | 112007
(a) Data de entrada em aplicação da norma harmonizada e início do período de coexistência
(b) Data final do período de coexistência / entrada em vigor da marcação CE
(c) Sistema de avaliação e verificação da regularidade do desempenho