## Folha 1
ISH030 | Ud |  | Extractor de chaminé híbrido.
Extractor estático mecânico, de 153 mm de diâmetro e 415 mm de altura, de 250 m³/h de caudal máximo, em habitação unifamiliar.
Unitário |  | Ud |  | Descrição | Rend. | Preço unitário | Importância
mt20svi020a |  | Ud |  | Extractor estático mecânico, de 153 mm de diâmetro e 415 mm de altura, de 250 m³/h de caudal máximo, 137 W de potência máxima com motor de alimentação monofásica (230V/50Hz) e 900 r.p.m. de velocidade máxima. | 1 | 32124.68 | 32124.68
mt20svg100 |  | Ud |  | Material de fixação para condutas de ventilação. | 1 | 123.14 | 123.14
mo009 |  | h |  | Oficial de 1ª montador. | 0.23 | 66.79 | 15.36
mo075 |  | h |  | Ajudante de montador. | 0.23 | 42.66 | 9.81
|  | % |  | Meios auxiliares | 2 | 32272.99 | 645.46
|  | % |  | Custos indirectos | 3 | 32918.45 | 987.55
Custo de manutenção decenal: 4.746,84MT nos primeiros 10 anos. | [5 empty] | Total: | 33906