## Folha 1
ISK030 | Ud |  | Extractor de chaminé.
Extractor de chaminé giratório com chapéu dinâmico, de alumínio (Dureza H-24), para conduta de saída de 250 mm de diâmetro exterior.
Unitário |  | Ud |  | Descrição | Rend. | Preço unitário | Importância
mt20cve010a |  | Ud |  | Extractor de chaminé giratório com chapéu dinâmico, de alumínio (Dureza H-24), para conduta de saída de 250 mm de diâmetro exterior. | 1 | 8639.54 | 8639.54
mo009 |  | h |  | Oficial de 1ª montador. | 0.19 | 66.79 | 12.69
mo075 |  | h |  | Ajudante de montador. | 0.095 | 42.66 | 4.05
|  | % |  | Meios auxiliares | 2 | 8656.28 | 173.13
|  | % |  | Custos indirectos | 3 | 8829.41 | 264.88
Custo de manutenção decenal: 4.274,32MT nos primeiros 10 anos. | [5 empty] | Total: | 9094.29