## Folha 1
ISM024 |  | Ud |  | Grelha para exteriores.
Grelha circular de plástico, com lâminas horizontais fixas, saída de ar com inclinação de 15°, para conduta de admissão ou extracção, de 150 mm de diâmetro, para ventilação mecânica.
Unitário | Ud |  | Descrição |  | Rend. | Preço unitário | Importância
mt20sva170l | Ud |  | Grelha circular de plástico, com lâminas horizontais fixas, saída de ar com inclinação de 15°, cor branca RAL 9010, com mosquiteiro, para conduta de admissão ou extracção, de 150 mm de diâmetro. |  | 1 | 326.06 | 326.06
mo009 | h |  | Oficial de 1ª montador. |  | 0.287 | 66.79 | 19.17
mo075 | h |  | Ajudante de montador. |  | 0.287 | 42.66 | 12.24
| % |  | Meios auxiliares |  | 2 | 357.47 | 7.15
| % |  | Custos indirectos |  | 3 | 364.62 | 10.94
Custo de manutenção decenal: 18,78MT nos primeiros 10 anos. | [5 empty] | Total: | 375.56