## Folha 1
ISM024 |  | Ud | Grelha para exteriores.
Grelha circular de plástico, com lâminas horizontais e verticais fixas, saída de ar perpendicular à grelha, para conduta de admissão ou extracção de 250 mm de diâmetro, para ventilação mecânica.
Unitário | Ud | Descrição |  | Rend. | Preço unitário | Importância
mt20svs640ff | Ud | Grelha circular de plástico, com lâminas horizontais e verticais fixas, saída de ar perpendicular à grelha, cor branca, para conduta de admissão ou extracção, de 250 mm de diâmetro. |  | 1 | 1094.74 | 1094.74
mo009 | h | Oficial de 1ª montador. |  | 0.287 | 66.79 | 19.17
mo075 | h | Ajudante de montador. |  | 0.287 | 42.66 | 12.24
| % | Meios auxiliares |  | 2 | 1126.15 | 22.52
| % | Custos indirectos |  | 3 | 1148.67 | 34.46
Custo de manutenção decenal: 59,16MT nos primeiros 10 anos. |  |  |  |  | Total: | 1183.13