## Folha 1
ISM024 |  | Ud | Grelha para exteriores.
Grelha circular de alumínio anodizado, com lâminas horizontais fixas, saída de ar com inclinação de 15°, para conduta de admissão ou extracção, de 160 mm de diâmetro, para ventilação mecânica.
Unitário | Ud | Descrição |  | Rend. | Preço unitário | Importância
mt20sva190b | Ud | Grelha circular de alumínio anodizado, com lâminas horizontais fixas, saída de ar com inclinação de 15°, cor natural, contra a chuva, com rede de protecção contra a entrada de folhas e pássaros, para conduta de admissão ou extracção, de 160 mm de diâmetro. |  | 1 | 4834.6 | 4834.6
mo009 | h | Oficial de 1ª montador. |  | 0.287 | 66.79 | 19.17
mo075 | h | Ajudante de montador. |  | 0.287 | 42.66 | 12.24
| % | Meios auxiliares |  | 2 | 4866.01 | 97.32
| % | Custos indirectos |  | 3 | 4963.33 | 148.9
Custo de manutenção decenal: 255,61MT nos primeiros 10 anos. |  |  |  |  | Total: | 5112.23