## Folha 1
ISM027 | Ud | Comporta anti-retorno.
Comporta anti-retorno, de plástico, de 125 mm de diâmetro, para ventilação mecânica.
Unitário |  |  | Ud | Descrição | Rend. | Preço unitário | Importância
mt32exi040c |  |  | Ud | Comporta anti-retorno, de plástico, de 125 mm de diâmetro. | 1 | 511.94 | 511.94
mo009 |  |  | h | Oficial de 1ª montador. | 0.287 | 66.79 | 19.17
mo075 |  |  | h | Ajudante de montador. | 0.287 | 42.66 | 12.24
|  |  | % | Meios auxiliares | 2 | 543.35 | 10.87
|  |  | % | Custos indirectos | 3 | 554.22 | 16.63
Custo de manutenção decenal: 28,54MT nos primeiros 10 anos. | [5 empty] | Total: | 570.85