## Folha 1
ISM027 | Ud | Comporta anti-retorno.
Comporta anti-retorno, de plástico, de 150 mm de diâmetro, para ventilação mecânica.
Unitário |  |  | Ud | Descrição | Rend. | Preço unitário | Importância
mt32exi040d |  |  | Ud | Comporta anti-retorno, de plástico, de 150 mm de diâmetro. | 1 | 946.22 | 946.22
mo009 |  |  | h | Oficial de 1ª montador. | 0.287 | 66.79 | 19.17
mo075 |  |  | h | Ajudante de montador. | 0.287 | 42.66 | 12.24
|  |  | % | Meios auxiliares | 2 | 977.63 | 19.55
|  |  | % | Custos indirectos | 3 | 997.18 | 29.92
Custo de manutenção decenal: 51,36MT nos primeiros 10 anos. | [5 empty] | Total: | 1027.1