## Folha 1
ISM027 | Ud | Comporta anti-retorno.
Comporta anti-retorno, de plástico, de 355 mm de diâmetro, para ventilação mecânica.
Unitário |  | Ud | Descrição | Rend. | Preço unitário | Importância
mt32exp050hh |  | Ud | Comporta anti-retorno, de plástico, de 355 mm de diâmetro, com junta elástica. | 1 | 4954.34 | 4954.34
mo009 |  | h | Oficial de 1ª montador. | 0.287 | 66.79 | 19.17
mo075 |  | h | Ajudante de montador. | 0.287 | 42.66 | 12.24
|  | % | Meios auxiliares | 2 | 4985.75 | 99.72
|  | % | Custos indirectos | 3 | 5085.47 | 152.56
Custo de manutenção decenal: 261,90MT nos primeiros 10 anos. |  |  |  |  | Total: | 5238.03