## Folha 1
ISM027 | Ud |  | Comporta anti-retorno.
Comporta anti-retorno, de plástico, de 400 mm de diâmetro, para ventilação mecânica.
Unitário |  | Ud |  | Descrição | Rend. | Preço unitário | Importância
mt32exp050ii |  | Ud |  | Comporta anti-retorno, de plástico, de 400 mm de diâmetro, com junta elástica. | 1 | 5214.43 | 5214.43
mo009 |  | h |  | Oficial de 1ª montador. | 0.287 | 66.79 | 19.17
mo075 |  | h |  | Ajudante de montador. | 0.287 | 42.66 | 12.24
|  | % |  | Meios auxiliares | 2 | 5245.84 | 104.92
|  | % |  | Custos indirectos | 3 | 5350.76 | 160.52
Custo de manutenção decenal: 275,56MT nos primeiros 10 anos. | [5 empty] | Total: | 5511.28