## Folha 1
ISM060 | Ud |  | Chapéu para ventilação mecânica.
Chapéu cónico de chapa galvanizada, para conduta de saída de 630 mm de diâmetro exterior, para ventilação mecânica.
Unitário |  | Ud |  | Descrição | Rend. | Preço unitário | Importância
mt20cvc100l |  | Ud |  | Chapéu cónico contra a chuva de chapa galvanizada, para conduta de saída de 630 mm de diâmetro exterior e rede de protecção contra a entrada de folhas e pássaros. | 1 | 16464.5 | 16464.5
mo018 |  | h |  | Oficial de 1ª construção. | 0.345 | 64.68 | 22.31
mo103 |  | h |  | Operário especializado construção. | 0.172 | 41.22 | 7.09
|  | % |  | Meios auxiliares | 2 | 16493.9 | 329.88
|  | % |  | Custos indirectos | 3 | 16823.78 | 504.71
Custo de manutenção decenal: 1.906,13MT nos primeiros 10 anos. | [5 empty] | Total: | 17328.49