## Folha 1
ISM060 | Ud |  | Chapéu para ventilação mecânica.
Chapéu cónico de chapa galvanizada, para conduta de saída de 200 mm de diâmetro exterior, para ventilação mecânica.
Unitário |  | Ud |  | Descrição | Rend. | Preço unitário | Importância
mt20cvc100d |  | Ud |  | Chapéu cónico contra a chuva de chapa galvanizada, para conduta de saída de 200 mm de diâmetro exterior e rede de protecção contra a entrada de folhas e pássaros. | 1 | 4426.65 | 4426.65
mo018 |  | h |  | Oficial de 1ª construção. | 0.184 | 64.68 | 11.9
mo103 |  | h |  | Operário especializado construção. | 0.092 | 41.22 | 3.79
|  | % |  | Meios auxiliares | 2 | 4442.34 | 88.85
|  | % |  | Custos indirectos | 3 | 4531.19 | 135.94
Custo de manutenção decenal: 513,38MT nos primeiros 10 anos. | [5 empty] | Total: | 4667.13