## Folha 1
ISM060 | Ud |  | Chapéu para ventilação mecânica.
Chapéu cónico de chapa galvanizada, para conduta de saída de 400 mm de diâmetro exterior, para ventilação mecânica.
Unitário |  | Ud |  | Descrição | Rend. | Preço unitário | Importância
mt20cvc100h |  | Ud |  | Chapéu cónico contra a chuva de chapa galvanizada, para conduta de saída de 400 mm de diâmetro exterior e rede de protecção contra a entrada de folhas e pássaros. | 1 | 12011.84 | 12011.84
mo018 |  | h |  | Oficial de 1ª construção. | 0.218 | 64.68 | 14.1
mo103 |  | h |  | Operário especializado construção. | 0.109 | 41.22 | 4.49
|  | % |  | Meios auxiliares | 2 | 12030.43 | 240.61
|  | % |  | Custos indirectos | 3 | 12271.04 | 368.13
Custo de manutenção decenal: 1.390,31MT nos primeiros 10 anos. | [5 empty] | Total: | 12639.17