## Folha 1
ISM060 | Ud |  | Chapéu para ventilação mecânica.
Chapéu de alumínio, para conduta de saída de 125 mm de diâmetro exterior, para ventilação mecânica.
Unitário |  | Ud |  | Descrição | Rend. | Preço unitário | Importância
mt20cvc130a |  | Ud |  | Chapéu de alumínio, para conduta de saída de 125 mm de diâmetro exterior, acabamento liso, cor castanho, rufo de chumbo de 500x500 mm e pescoço de ligação à conduta com junta. | 1 | 5993.39 | 5993.39
mo018 |  | h |  | Oficial de 1ª construção. | 0.172 | 64.68 | 11.12
mo103 |  | h |  | Operário especializado construção. | 0.086 | 41.22 | 3.54
|  | % |  | Meios auxiliares | 2 | 6008.05 | 120.16
|  | % |  | Custos indirectos | 3 | 6128.21 | 183.85
Custo de manutenção decenal: 694,33MT nos primeiros 10 anos. | [5 empty] | Total: | 6312.06