## Folha 1
ISN023 | Ud |  | Grelha para interiores.
Grelha de plástico, com lâminas horizontais fixas, saída de ar perpendicular à grelha, para ventilação natural.
Unitário |  | Ud |  | Descrição | Rend. | Preço unitário | Importância
mt20sva140a |  | Ud |  | Grelha de plástico, com lâminas horizontais fixas, saída de ar perpendicular à grelha, cor branca RAL 9010, para conduta de admissão ou extracção, de 125 mm de diâmetro. | 1 | 613.05 | 613.05
mo009 |  | h |  | Oficial de 1ª montador. | 0.172 | 66.79 | 11.49
mo075 |  | h |  | Ajudante de montador. | 0.172 | 42.66 | 7.34
|  | % |  | Meios auxiliares | 2 | 631.88 | 12.64
|  | % |  | Custos indirectos | 3 | 644.52 | 19.34
Custo de manutenção decenal: 33,19MT nos primeiros 10 anos. | [5 empty] | Total: | 663.86