## Folha 1
IVM027 | Ud | Comporta antirretorno.
Comporta antirretorno, metálica, de 315 mm de diâmetro, para impedir a entrada de odores e correntes de ar e impedir fugas de aquecimento quando o extractor não funciona.
Unitário |  |  | Ud | Descrição | Rend. | Preço unitário | Importância
mt32exp030ii |  |  | Ud | Comporta antirretorno, metálica, de 315 mm de diâmetro. | 1 | 6372.43 | 6372.43
mo011 |  |  | h | Oficial de 1ª montador. | 0.279 | 136.52 | 38.09
mo080 |  |  | h | Ajudante de montador. | 0.279 | 99.31 | 27.71
|  |  | % | Custos directos complementares | 2 | 6438.23 | 128.76
Custo de manutenção decenal: 328,35MT nos primeiros 10 anos. | [5 empty] | Total: | 6566.99