## Folha 1
IVM028 | Ud |  | Terminal de ventilação, de parede.
Boca de ventilação de aço inoxidável, para conduta de 160 mm de diâmetro, com embelezador com viseira contra a chuva e rede de protecção contra a entrada de folhas e pássaros.
Unitário |  | Ud |  | Descrição | Rend. | Preço unitário | Importância
mt42svi510b |  | Ud |  | Boca de ventilação de aço inoxidável, para conduta de 160 mm de diâmetro, com embelezador com viseira contra a chuva e rede de protecção contra a entrada de folhas e pássaros. | 1 | 5541.16 | 5541.16
mo005 |  | h |  | Oficial de 1ª instalador de ar condicionado. | 0.167 | 136.52 | 22.8
mo104 |  | h |  | Ajudante de instalador de ar condicionado. | 0.167 | 99.12 | 16.55
|  | % |  | Custos directos complementares | 2 | 5580.51 | 111.61
Custo de manutenção decenal: 967,66MT nos primeiros 10 anos. | [5 empty] | Total: | 5692.12