## Folha 1
IVM028 | Ud |  | Terminal de ventilação, de parede.
Boca de ventilação de aço inoxidável, para conduta de 125 mm de diâmetro, com embelezador com viseira contra a chuva e rede de protecção contra a entrada de folhas e pássaros.
Unitário |  | Ud |  | Descrição | Rend. | Preço unitário | Importância
mt42svi510a |  | Ud |  | Boca de ventilação de aço inoxidável, para conduta de 125 mm de diâmetro, com embelezador com viseira contra a chuva e rede de protecção contra a entrada de folhas e pássaros. | 1 | 3673.09 | 3673.09
mo005 |  | h |  | Oficial de 1ª instalador de ar condicionado. | 0.167 | 136.52 | 22.8
mo104 |  | h |  | Ajudante de instalador de ar condicionado. | 0.167 | 99.12 | 16.55
|  | % |  | Custos directos complementares | 2 | 3712.44 | 74.25
Custo de manutenção decenal: 643,74MT nos primeiros 10 anos. | [5 empty] | Total: | 3786.69