## Folha 1
LPI015 | Ud |  | Porta de inspecção de aço galvanizado.
Porta de inspecção de aço galvanizado de uma folha, 400x400 mm, acabamento lacado em cor branca.
Unitário |  | Ud |  | Descrição | Rend. | Preço unitário | Importância
mt26rpa014ac |  | Ud |  | Porta de inspecção de uma folha de 38 mm de espessura, largura total entre 300 e 710 mm e altura total entre 350 e 549 mm, acabamento lacado em cor branca formada por duas chapas de aço galvanizado de 0,5 mm de espessura dobradas, ensambladas e montadas, com câmara intermédia preenchida com poliuretano, sobre aro de aço galvanizado de 1,5 mm de espessura com ganchos de ancoragem à obra, inclusive dobradiças soldadas ao aro e rebitadas à folha, fechadura embutida de fecho de um ponto, cilindro de latão com chave, escudos e maçanetas de nylon cor preto. | 1 | 4914.24 | 4914.24
mo020 |  | h |  | Oficial de 1ª construção. | 0.169 | 81.77 | 13.82
mo077 |  | h |  | Ajudante de construção. | 0.169 | 60.21 | 10.18
|  | % |  | Meios auxiliares | 2 | 4938.24 | 98.76
|  | % |  | Custos indirectos | 3 | 5037 | 151.11
Custo de manutenção decenal: 570,69MT nos primeiros 10 anos. | [5 empty] | Total: | 5188.11