## Folha 1
NAA030 | Ud |  |  | Isolamento acústico de curva de tubo de queda.
Isolamento acústico de curva de tubo de queda de 90 mm de diâmetro, realizado com banda acústica bicamada, de 4 mm de espessura; fixo com abraçadeiras de plástico.
Unitário |  | Ud | Descrição |  | Rend. | Preço unitário | Importância
mt16pdg010a |  | m | Banda acústica bicamada, de 4 mm de espessura, formada por uma membrana auto-adesiva de alta densidade termosoldada a uma lâmina de polietileno reticulado, massa nominal 3,3 kg/m², para isolamento acústico de tubos de queda. |  | 0.313 | 245.31 | 76.78
mt16pdg012 |  | Ud | Abraçadeira de plástico, para fixação de isolamento acústico de tubos de queda. |  | 2.205 | 9.04 | 19.93
mt16aaa030 |  | m | Fita autocolante para vedação de juntas. |  | 1 | 15.54 | 15.54
mo054 |  | h | Oficial de 1ª montador de isolamentos. |  | 0.118 | 84.52 | 9.97
mo101 |  | h | Ajudante de montador de isolamentos. |  | 0.118 | 60.21 | 7.1
|  | % | Meios auxiliares |  | 2 | 129.32 | 2.59
|  | % | Custos indirectos |  | 3 | 131.91 | 3.96
Custo de manutenção decenal: 6,79MT nos primeiros 10 anos. | [5 empty] | Total: | 135.87