## Folha 1
NAH020 |  |  | Ud | Kit para isolamento térmico de recuperador de calor ou chaminé de fogão de sala.
Isolamento térmico e protecção preventiva frente ao fogo de recuperadores de calor e chaminés de fogões de sala, formado por kit para o isolamento térmico de recuperador de calor ou chaminé de fogão de sala de 100x60x75 cm, modelo Kit Chimenea "ROCKWOOL", sem incluir conduta, alvenarias nem revestimentos.
Unitário | Ud | Descrição |  |  | Rend. | Preço unitário | Importância
mt16lrw140 | Ud | Kit para o isolamento térmico de recuperador de calor ou chaminé de fogão de sala de 100x60x75 cm, composto por 8 placas de gesso laminado, com resistência ao fogo EI 30, 10 painéis de lã de rocha Firerock "ROCKWOOL, 7 canais verticais dobrados, 6 canais horizontais, 2 grelhas laterais, 1 cartucho de silicone acrílico, 1 saco de pasta para juntas de placa de gesso, 1 rolo de fita para esquinas para placas de gesso, 1 rolo de fita adesiva de alumínio, 1 rolo de venda para colocar na união de placas de gesso, 10 chapas de aço, 40 buchas e 50 parafusos para fixação da placa à parede, e 30 parafusos rosca-chapa. |  |  | 1 | 20945.13 | 20945.13
mo053 | h | Oficial de 1ª montador de isolamentos. |  |  | 6.902 | 91.43 | 631.05
mo099 | h | Ajudante de montador de isolamentos. |  |  | 6.902 | 58.18 | 401.56
| % | Meios auxiliares |  |  | 2 | 21977.74 | 439.55
| % | Custos indirectos |  |  | 3 | 22417.29 | 672.52
Custo de manutenção decenal: 461,80MT nos primeiros 10 anos. | [5 empty] | Total: | 23089.81