## Folha 1
NAI010 | Ud | Pastilha anti-vibração, de borracha.
Pastilha anti-vibração de borracha, de 70x70x25 mm e 200 kg de carga máxima.
Unitário |  | Ud | Descrição | Rend. | Preço unitário | Importância
mt42www080g |  | Ud | Pastilha anti-vibração de borracha, de 70x70x25 mm e 200 kg de carga máxima. | 1 | 95.87 | 95.87
mo054 |  | h | Oficial de 1ª montador de isolamentos. | 0.113 | 84.52 | 9.55
mo101 |  | h | Ajudante de montador de isolamentos. | 0.113 | 60.21 | 6.8
|  | % | Meios auxiliares | 2 | 112.22 | 2.24
|  | % | Custos indirectos | 3 | 114.46 | 3.43
Custo de manutenção decenal: 11,79MT nos primeiros 10 anos. |  |  |  |  | Total: | 117.89