## Folha 1
NAL020 |  |  | m² | Isolamento de pavimentos flutuantes com lâminas de polietileno.
Isolamento acústico a sons de percussão de pavimentos flutuantes formado por lâmina de espuma de polietileno de alta densidade de 5 mm de espessura, preparado para receber uma base de argamassa ou betão (não incluída neste preço).
Unitário | Ud | Descrição |  |  | Rend. | Preço unitário | Importância
mt17poa011b | m² | Lâmina de espuma de polietileno de alta densidade de 5 mm de espessura. |  |  | 1.2 | 43.12 | 51.74
mt16aaa030 | m | Fita autocolante para vedação de juntas. |  |  | 0.4 | 15.54 | 6.22
mo054 | h | Oficial de 1ª montador de isolamentos. |  |  | 0.056 | 84.52 | 4.73
mo101 | h | Ajudante de montador de isolamentos. |  |  | 0.056 | 60.21 | 3.37
| % | Meios auxiliares |  |  | 2 | 66.06 | 1.32
| % | Custos indirectos |  |  | 3 | 67.38 | 2.02
[6 empty] | Total: | 69.4