## Folha 1
NAL040 |  |  | m² | Isolamento de pavimentos flutuantes com complexos insonorizantes multicamada.
Isolamento multicamada a sons aéreos e de percussão de pavimentos flutuantes, formado por lâmina de borracha sintética EPDM que tenha aderida a uma das suas faces uma lâmina de polietileno reticulado de elevada resistência à compressão e uma fliselina aderida à face de borracha, de 5,5 mm de espessura, preparado para receber uma camada base de argamassa ou betão (não incluída neste preço).
Unitário | Ud | Descrição |  |  | Rend. | Preço unitário | Importância
mt16ppt020a | m² | Complexo formado por uma lâmina de borracha sintética EPDM que tenha aderida a uma das suas faces uma lâmina de polietileno reticulado de elevada resistência à compressão e uma fliselina aderida à face de borracha, de 5,5 mm de espessura. |  |  | 1.2 | 351.87 | 422.24
mt16aaa030 | m | Fita autocolante para vedação de juntas. |  |  | 0.4 | 15.54 | 6.22
mo054 | h | Oficial de 1ª montador de isolamentos. |  |  | 0.09 | 84.52 | 7.61
mo101 | h | Ajudante de montador de isolamentos. |  |  | 0.09 | 60.21 | 5.42
| % | Meios auxiliares |  |  | 2 | 441.49 | 8.83
| % | Custos indirectos |  |  | 3 | 450.32 | 13.51
[6 empty] | Total: | 463.83